## Sheet1
| 本系统电池包管脚说明 | 数据处理说明
引脚 | 说明 | 需要采集数据（输入）
A0 | 用作AN0，绝缘性检测 | 1.20节电芯电压（从模拟前端Ltc6803读取--SPI通信控制）
A1 | Fault_CLR 错误信息清除引脚 | 2. 正极母线电流（电流传感器接入MUC的AD引脚）
A2 | Relay NEG+ 负极继电器控制机端口 | 3. 四路温度数据（从模拟前端Ltc6803读取--SPI通信控制）
A3 | 用作AN3，TBAVAL PCB板子的温度采集，模拟量 | 4.充电器在充电信号（数字量）
A5 | ISO_PWM 绝缘检测产生PWM波形 | 5.12V、5V电压检测信号
A6 | OUTPUT3 控制LED（充电或者放电闪烁） | 6.PCB板温度数据（模拟量）
A7 | Heater Control 控制加温装置启停端口 | 7.两个热敏电阻数据（模拟量，开关选择器变成一路）
8.KeyRun信号（数字量）
B0 | PreCHA+ 预充继电器控制
B1 | 用作AN8，V12VD 检测电压是否为12V | 控制对象（输出）
B2 | CANTX CAN通信端口 | 1. 5路继电器（IO管脚输出控制:正极，负极，预充，风扇，降温）
B3 | CANRX | 2. 4路LED灯控制 PCB板上2个（红，绿），箱体上两个
B4 | 用作AN9，检测电压是否为5V | 3.一路PWM发生器，用于绝缘性检测
B5 | FAN Control 风扇控制引脚
B6 | ICD PGC 程序烧录端口
B7 | ICD PGD
C0 | Relay POS+ 正极继电器控制端口
C1 | OUTPUT4 控制LED（充电或者放电闪烁）
C2 | 与LTC6803之间SPI通信的片选信号
C3 | SCK SPI时钟输出
C4 | SDI SPI数据输入
C5 | SDO SPI数据输出
C6 | LDGRNB 绿灯控制引脚 0-点亮 1-熄灭
C7 | LDREDB 红灯控制引脚 0-点亮 1-熄灭
D0 | TH1EN 热敏电阻1使能端口
D1 | TH2EN 热敏电阻2使能端口
D2 | MCUcoderOUT 暂时不用
D3 | MCUcoderIN 暂时不用
D4 | KEYRUN 钥匙开关 0-keyrun接通 1-keyrun未接通
D5 | BusRelease 暂时不用
D6 | INPUT1 ？？
D7 | ChargeIN 充电器充电检测引脚 0-充电器接入 1-充电器未接入
E0 | ILOW AN5 电流传感器的输入模拟量
E1 | IHIGH AN6 电流传感器的输入模拟量
E2 | 用作AN7，THXVAL 外接热敏电阻（模拟量输入）配合TH1EN TH2EN使用
E3 | ICD VPP
文件函数说明
文件名 | 函数名 | 说明
ADC.c | void ADC_IOInit(void) | 系统用到的7路模拟端口、热敏电阻选择端口初始化
| void ADC_Convert(uint8_t channel) | 设置ADC通道并启动转换
| uint16_t ADC_GetCvtRaw(void) | 读取ADC寄存器的值
| uint16_t ADC_GetConvertVal(void) | 读取ADC寄存器的值并转换成电压值
| uint16_t ADC_AverageCalculate(uint16_t *TableEntry) | 计算指针TableEntry中8个参数的平均值
| void CurrentZeroOffsetAdjust(void) | 上电校准电流传感器零点
| int8_t ADCToTempVal(uint16_t dat) | 根据ADC的值查表获取温度值
| void TskAdc_Init(void) | ADC任务相关的参数初始化 所有模拟量相关参数g_AdcConvertValue变量初始化 单体充电高温等级值g_CellCOTThr初始化 单体充电低温等级值g_CellCUTThr初始化 单体放电高温等级值g_CellDOTThr初始化 单体放电低温等级值g_CellDUTThr初始化 电池包温差大等级值g_CellDLTThr初始化 电池包充电过流等级值g_BattCOCThr初始化 电池包放电过流等级值g_BattDOCThr初始化
isr.c | void ISR_Init(void) | 系统中断相关及IO初始化
| void interrupt ISR_High_Handler(void) | 中断处理函数：定时器1（系统心跳）
| uint32_t GetSysTickCounter(void) | 获取系统心跳时钟
| void DelayMs(uint16_t nTime) | 系统延时
led.c | void Led_Init(void) | 四个LED控制管脚初始化
| void SysStateLedMgt(void) | 控制外接(箱体表面2个LED)LED，指示系统状态。充电或者正常放电模式
| void SysSocLedMgt(void) | 控制外接(箱体表面2个LED)LED，指示SOC （管脚有问题）
| void TaskLedMgt(void) | 调用上述两个函数
relay.c | void Relay_Init(void) | 控制继电器引脚的初始化
| void RelayAction(void) | 该函数为继电器执行机构，执行条件为继电器动作标志位；该函数需要 周期性循环中被调用。
timer.c | void Timer_Init(void) | 定时器1,2,4的初始化
spi.c | void SPI_Init(void) | SPI通信中模式、管脚、时钟等初始化
| void SPI_SendByte(uint8_t WrByte) | 写一个字节到SPI端口
| void SPI_SendBlock(uint8_t *BlockPtr, uint8_t BlockLen) | 发送BlockLen个字节到SPI端口
| uint8_t SPI_ReceiveByte(void) | 从SPI接收一个字节
| void SPI_ReceiveBlock(uint8_t *BlockPtr, uint8_t BlockLen) | 从SPI接收BlockLen个字节，存入BlockPtr
crc8.c | uint8_t calculate_crc8(uint8_t* ptr, uint8_t len) | 通过查表，计算长度为len的CRC
| uint8_t calculate_char_crc8(uint8_t crc, uint8_t nbyte) | 计算单个字符nbyte的CRC
ecan.c | void ECAN_Init(void) | CAN寄存器及端口等的初始化
| uint8_t ECAN_TransmitMsg(CanMsgTypedef* TxMessage) | 发送一帧CAN数据
| uint8_t ECAN_ReceiveMsg(CanMsgTypedef* RxMessage) | 接收一帧CAN数据
eeprom.c | uint8_t EEPROM_IsReady(void) | 判断EEPROM是否准备好了读写
| uint8_t EEPROM_ReadByte(uint16_t addr) | 在EEPROM中从地址addr中读取一个字节数据
| void EEPROM_WriteByte(uint16_t addr, uint8_t data) | 向地址addr写入数据data
| void EEPROM_WriteBlock(uint16_t addr, uint8_t *pData, uint8_t len) | 向地址addr写入长度为len字节的数据pData
| void EEPROM_ReadBlock(uint16_t addr, uint8_t *pData, uint8_t len) | 从地址addr读取长度为len字节的数据放入pData
flash.c | void FLASH_Erase64Bytes(uint24_t flashAddr) | 从程序存储其中flashAddr开始的地址处擦除64字节
| void FlashWr64Bytes(uint24_t FlashAddr, uint8_t *BufPtr) | 从程序存储其中flashAddr开始的地址处写入64字节数据
ltc6803_3.c | uint8_t Ltc6803_ByteCrc8Cal(uint8_t crcByte) | 异或初始值为0x41，计算一字节数据的CRC值
| void Ltc6803_Init(void) | Ltc6803的初始化，设置管理芯片参数
| uint8_t Ltc6803_BlockCrc8Cal(uint8_t *CrcByte, uint8_t len) | 计算长度为len字节的CRC码
| void Ltc6803_WriteCfgRegGroup(Ltc6803_Parameter *Dev) | 写Ltc6803的配置寄存器组
| uint8_t Ltc6803_ReadCfgRegGroup(uint8_t *CfgData) | 读取配置寄存器组数据
| void Ltc6803_CellVoltCnvt(uint8_t convertMode, uint8_t channel) | 启动convertModem模式下电池电压转换
| uint8_t Ltc6803_ReadAllCellVolt(Ltc6803_Parameter *Dev) | 读取出所有电芯电压
| int16_t Ltc6803_CellVoltCal(int16_t VoltRaw) | 将AD值转换成电压值，单位是mV
| void Ltc6803_TempCnvt(uint8_t channel) | 启动温度转换和轮训状态
| uint8_t Ltc6803_ReadTempRegGroup(uint8_t *data) | 读取温度寄存器组
| uint8_t Ltc6803_ReadAllTemp(Ltc6803_Parameter *dev) | 读取全部温度，放入dev中
| uint8_t Ltc6803_ReadRef(Ltc6803_Parameter *dev) | 读取VREF值（mv）
| uint8_t Ltc6803_ReadFlagRegister(Ltc6803_Parameter *dev) | 读取标志寄存器组
detect.c | void DetectPackOverCurrent(void) | 电池包过流检测（包括放电过流和充电过流）
| void DetectMaxMinCellTemp(void) | 该函数检测最大最小单体温度值，并获取平均温度和最大最小温度位置
| void DetectCellsOverTemp(void) | 检测温度过高
| void DetectCellsUnderTemp(void) | 检测温度是否过低
| void DetectCellTempDlt(void) | 检测温度差
| void DetectCellsOverVolt(void) | 检测单体电池过压
| void DetectCellsUnderVolt(void) | 检测单体电池欠压
| void DetectCellsVoltImba(void) | 检测单体电压不一致性
| void DetectPackOv(void) | 电池包的过压检测
| void DetectPackUv(void) | 电池包的欠压检测
| uint8_t DetectPackDischargeFinish(void) | 检测电池包电压是否达到放电截止电压 1:无法继续放电 0:可以继续放电
| uint8_t DetectPackChargeFinish(void) | 检测电池包是否达到充电截止电压 1:充电完成，0:未完成
| void DetectMaxMinAvgCellVolt(void) | 获取电芯最大最小电压值，电芯平均电压值
selftest | uint8_t SystemSelftest(void) | 系统上电自检
| void Ltc6803_Selftest(void) | ltc6803芯片ADC自检
| void Ltc6803_OpenWireTest(void) | ltc6803芯片检测线开路检查
| void CellVoltSelftest(void) | 电芯电压自检
| void CellTempSelftest(void) | 上电自检单体温度
| void AmbTempSelftest(void) | 上电自检电路板温度
soc.c | void Soc_Init(void) | 参数g_BatteryParameter中SOC相关的初始化
| void Soc_PowerOnAdjust(void) | SOC上电校准，该函数在系统上电的时候调用，根据单体电压值通过查 表确定pack的当前SOC，系统在整个运行过程中以此为基础进行电流积 分获得实时的SOC值。
| void Soc_Update (void) | 更新电池包SOC数值
| void Soc_AhAcc(void) | 安时积分累加，该函数在2.0ms定时器中调用
| void Soc_StoreSoc(void) | 存储系统当前SOC相关参数到EEPROM中,
| int16_t Soc_ReadAh(void) | 从EEPROM中读取SOC值
| int32_t Soc_ReadAcc(void) | 从EEPROM中读取Soc.Accumulator值